## Planilha1
Materiais usados
Item | Qtd | Qtd nom | Descrição | Pacote | Valor Un/Pct | Total
1 | 1 | un. | ESP32 WROOM32 DOIT KIT V1 | 1 | 21.58 | 21.58
2 | 1 | un. | Modulo GPS GY-NEO6MV2 | 1 | 32.99 | 32.99
3 | 1 | un. | Conversor buck ajustável | 5 | 9.18 | 1.836
4 | 1 | un. | Módulo bme280 3.3v | 1 | 31.86 | 31.86
5 | 1 | un. | Módulo QMC5883L | 1 | 7.01 | 7.01
6 | 1 | un. | Sensor DS18S20 inoxidável | 1 | 3.04 | 3.04
7 | 1 | un. | Módulo leitor de cartão micro sd | 1 | 2.44 | 2.44
8 | 1 | un. | Display OLED I2C 0.96' 128x64 | 1 | 13.63 | 13.63
9 | 2 | un. | Suporte para 3 baterias 18650 | 1 | 4.41 | 8.82
10 | 6 | un. | Bateria 18650 3,7V 2600mAh LGDB318650 | 6 | 153.92 | 153.92
11 | 2 | un. | ESC ZTW Shark 40A SBEC G2 | 1 | 74.66 | 149.32
12 | 2 | un. | Motor SkyArea BLDC 1450KV 17A 12-24V | 1 | 85.28 | 170.56
13 | 4 | un. | Bomba de água ZR370-05PM 12V | 1 | 14.73 | 58.92
14 | 4 | un. | Mosfet IRFZ46N | 1 | 4 | 16
15 | 4 | un. | Optoacoplador 4N25 | 1 | 1.33 | 5.32
16 | 4 | un. | Soquete estampado 6 pinos | 1 | 0.31 | 1.24
17 | 1 | un. | Barra de pinos femea 2,54mm | 1 | 1.72 | 1.72
18 | 1 | un. | Barra de pinos macho 180 graus 2,54mm | 1 | 0.78 | 0.78
19 | 14 | un. | Resistores 1/4w | 1 | 0.06 | 0.84
20 | 4 | un. | Diodo 1N4007 | 1 | 0.16 | 0.64
21 | 2 | un. | Capacitor cerâmico 100nF 100v | 1 | 0.13 | 0.26
22 | 1 | un. | Capacitor eletrolítico 10uF 16v | 1 | 0.2 | 0.2
23 | 1 | un. | Capacitor eletrolítico 100uF 16v | 1 | 0.4 | 0.4
24 | 1 | un. | Chave gangorra KCD1-101 | 1 | 0.99 | 0.99
25 | 3 | un. | Chave tactil KFC-A06 6x6x5mm | 1 | 0.18 | 0.54
26 | 4 | un. | Alojamento xh2.54 2 vias | 1 | 0.08 | 0.32
27 | 2 | un. | Terminal faston pré isolado 6.3mm | 1 | 0.38 | 0.76
28 | 2 | un. | Terminal faston macho para placa 6.3mm | 1 | 0.27 | 0.54
29 | 2 | un. | Placa fenolite virgem 10x20cm | 1 | 12.94 | 25.88
30 | 27 | un. | Terminal para alojamento xh2.54 | 100 | 4.77 | 1.2879
31 | 5 | un. | Conector para placa macho xh2.54 4 vias | 1 | 0.33 | 1.65
32 | 1 | un. | Conector para placa macho xh2.54 3 vias | 1 | 0.31 | 0.31
33 | 4 | un. | Conector para placa macho xh2.54 2 vias | 1 | 0.22 | 0.88
34 | 4 | un. | Alojamento xh2.54 4 vias | 1 | 0.13 | 0.52
35 | 1 | un. | Alojamento xh2.54 3 vias | 1 | 0.1 | 0.1
36 | 10 | mts. | Fios e cabos | 1 | 2.1 | 21
37 | 3 | mts. | Mangueira PVC 6x4mm | 1 | 10 | 30
38 | 4 | un. | Garrafa PEAD 200ml | 1 | 2.5 | 10
39 | 2 | un. | Flutuador espaguete polietileno 1,60m | 1 | 9 | 18
40 | 1 | un. | Barra de rosca 8mm | 1 | 9 | 9
41 | 54 | un. | Parafuso M3x16 | 10 | 2.4 | 12.96
42 | 8 | un. | Parafuso M3x6 | 10 | 1.7 | 1.36
43 | 6 | un. | Parafuso M3x35 | 10 | 3.5 | 2.1
44 | 24 | un. | Parafuso M3x20 | 10 | 2.45 | 5.88
45 | 92 | un. | Inserto de latão M3x5x5mm | 100 | 35.77 | 32.9084
46 | 1 | un. | Tubo de Cola Quente | 1 | 1 | 1
47 | 1 | un. | Silicone transparente 50g | 1 | 12 | 12
48 | 2 | kg | Filamento ABS GTMAX3D 1,75mm | 1 | 69.9 | 139.8
49 | 1 | pct | abraçadeira de nylon | 1 | 6.9 | 6.9
Total | [5 empty] | 1020.0123